## Sheet1
贺州市人民医院(城东分院)住院楼一、二、九层零星改造项目（包干）
序号 | 项目名称及项目特征描述 | 品牌 | 规格型号 | 单位 | 数量 | 单价 (元) | 金额 (元) | 备注
一 | 一楼门及补门槛门禁
1 | 拆墙(开门) |  | 0.9米宽×2.4米高 | 项 | 1
2 | 拆墙(开门) |  | 1.58宽×2.4米高 | 项 | 2
3 | 装模板及钢筋混凝土门梁 |  | 0.2米×0.18米×1.2米 0.2米×0.18米×1.78米 | 项 | 1
4 | 门梁批灰及刮腻子上漆 |  |  | 项 | 1
5 | 修补门槛 |  | 0.2米宽×1.58米长 0.2米×0.9米长 0.3米宽×1.58米长 | 项 | 3
6 | 砖碎运输 |  |  | 项 | 1
7 | 304不锈钢板门包套(2套) | 保和 | 0.8米长×1.58米长 0.8米宽×2.2米高×两侧＝3.52 0.45米×2.2米×两侧＝1.98 0.45米×1.2米＝0.54 | 平方米 | 7.46
8 | 304不锈钢地弹璜双开门 | 保和 | 门叶扇框黑钛 | 套 | 1
9 | 智能门禁一体机 人脸认证：采用深度学习算法，支持单人识别，支持照片、视频防假 组合认证：人脸+密码，人脸+卡片，卡片+密码 多重认证：设备支持本地认证、本地+远程开门认证、本地+超级密码认证三种认证模式。每种模式最大支持20个认证组，每个认证组最多支持128人多重认证（每个认证组支持8个群组，每个群组支持16个人） 门禁计划配置：支持计划模板管理，支持常开、常闭时段管理 认证结果配置：支持姓名、工号显示配置 提示音自定义：集成TTS文字转语音，可自定义配置认证成功和认证失败的提示音及内容 读卡器模式：支持通过RS-485接入门禁控制器，作为读卡器使用 胁迫开门：支持配置胁迫码/胁迫卡后，遇到胁迫后，输入胁迫码/刷胁迫卡后立即开门，同时上报胁迫事件 非授权人员管理：支持对非授权人员进行开门管理、报警联动 报警功能：支持防拆报警、门被外力开起报警、胁迫卡和胁迫密码报警、事件联动报警等 联动配置：支持事件联动、卡号联动、工号联动，可配置联动门开关、联动报警输出、联动抓拍等功能 本地功能：支持本地注册人脸、查询、设置、管理设备参数等操作 Web端管理：可进行人员管理、参数配置、事件查询、系统维护等操作 操作系统：RTOS 尺寸：7英寸 分辨率：600×1024 类型：LCD 操作方式：触摸 镜头数量：2个 像素：200W FOV：对角视场角=72°；水平视场角=39°；垂直视场角=65° 有线网络：10/100Mbps自适应 网口：1个 门锁输出：1个 开门按钮：1个 门磁输入：1个 IO输入：2个 IO输出：1个 RS-485：1个 韦根：1个 USB：1个 电源接口：1个 防拆：支持 用户容量：6000 人脸容量：6000 卡片容量：10000 事件容量：50000 密码容量：6000 读卡类型：M1卡;CPU卡序列号 通信频率：13.56 MHz 功耗：24W 电源：DC12V/2A 按键类型：触摸按键 壁挂安装，支持Pa " | 海康威视 | 113.2mm×214.2mm×18.1mm | 套 | 1
10 | 排污管封埃特板 |  | 3.2米高×(0.5+0.8)米=4.16平方×3条 | 3条 | 12.48
12 | 小计
二 | 二楼排污间改造
1 | 拆补瓷砖 |  |  | 项 | 1
2 | A75排污管 | 联塑 |  | 条 | 1 |  |  | 4米长/条
3 | A75弯头 | 联塑 |  | 只 | 6
4 | 胶水 | 联塑 |  | 瓶 | 1
5 | A110转75三通 | 联塑 |  | 只 | 1
6 | A110伸缩接 | 联塑 |  | 只 | 1
7 | A110楼板面开孔 |  |  | 只 | 1
8 | 堵漏王 | 雨虹 |  | 包 | 1 |  |  | 1公斤/包
9 | 小计
三 | 九楼啬水管及排污管
1 | A75排污管 | 联塑 |  | 条 | 2 |  |  | 4米长/条
2 | A75弯头 | 联塑 |  | 只 | 3
3 | A110转50三通 | 联塑 |  | 只 | 2
4 | A25PPR水管 | 联塑 |  | 条 | 3 |  |  | 3米长/条
5 | A25弯头 | 联塑 |  | 只 | 5
6 | A25外牙接头 | 联塑 |  | 只 | 1
7 | A25三通 | 联塑 |  | 只 | 1
8 | A80墙面开孔(水磨机) |  |  | 个 | 1
9 | A32墙面开孔(水磨机) |  |  | 个 | 1
10 | 4分角阀开关 |  |  | 只 | 3
11 | 布水沉排污管人工 |  |  | 工 | 1
12 | 小计
四 | 总合计
报价要求包括人工、材料、机械、备品备件辅料、安装、调试、运费、管理费、配合费、技术服务、利润和税金等全部完成项目有关费用（即为全费用综合单价）。